## B系列
DBB Series BLDC motor
Model Number | DBB-05000630M | DBB-05000830M | DBB-05001230M | DBB-05001830M | DBB-06002430M | DBB-06003530M
Rated Torque（N*m) | 0.6 | 0.8 | 1.2 | 1.8 | 2.4 | 3.5
Rated Voltage(V) | DC24V
Rated Speed（rpm） | 3000
Rated Power(W) | 180 | 250 | 370 | 550 | 750 | 1100
Rated Current(A) | 8.2 | 9.7 | 12.8 | 19.5 | 25.5 | 43
Peak Torque（N*m) | 1.2 | 1.6 | 2.4 | 3.6 | 4.8 | 7
Peak Current(A) | 16 | 19.5 | 26 | 39 | 51 | 86
Max Speed（rpm） | 4000
Line Resistant
Line Conductor
Insulation Class | F
Protection Grade | IP54
Operation Enviroment | －20℃－40℃、humidity＜90%
Weight（Kg) | 1.5 | 2 | 2.5 | 3.2 | 3.6 | 4.5
Model Number | DBB-05000630M | DBB-05000830M | DBB-05001230M | DBB-05001830M | DBB-06002430M | DBB-06003530M
Rated Torque（N*m) | 0.6 | 0.8 | 1.2 | 1.8 | 2.4 | 3.5
Rated Voltage(V) | DC48V
Rated Speed（rpm） | 3000
Rated Power(W) | 180 | 250 | 370 | 550 | 750 | 1100
Rated Current(A) | 5 | 6.8 | 9.3 | 13.4 | 18 | 26
Peak Torque（N*m) | 1.2 | 1.6 | 2.4 | 3.6 | 4.8 | 7
Peak Current(A) | 10 | 13.5 | 18.7 | 26.8 | 36 | 52
Max Speed（rpm） | 4000
Line Resistant
Line Conductor
Insulation Class | F
Protection Grade | IP54
Operation Enviroment | －20℃－40℃、humidity＜90%
Weight（Kg) | 1.5 | 2 | 2.5 | 3.2 | 3.6 | 4.5