## V系列
DBV High Efficiency Motor
Motor Model | DBV-13005515R | DBV-13007515R | DBV-16011015R | DBV-16015015R | DBV-18022015R
Rated Power(kW) | 5.5 | 7.5 | 11 | 15 | 22
Rated Voltage(V) | AC380V
EMF Constant(V/1000rpm) | 225
Rated Speed（rpm） | 1500
Rated Frequency（Hz） | 100
Poles | 8
Rated Torque（N*m) | 35 | 47.8 | 70 | 95.5 | 140
Rated Current(A) | 9.6 | 12.4 | 18.5 | 25.3 | 36
Efficiency（η) | 96.2 | 95.6 | 95.7 | 95.8 | 95.4
Line Resistant( Ω） | 1 | 0.63 | 0.39 | 0.36 | 0.22
Line Conductor（mH） | 12.4 | 10.5 | 9.8 | 7.5 | 4.3
Insulation Grade | F
Protection Class | IP54
Operation Enviroment | ,－20℃－40℃、Humidity＜90%
Weight（Kg) | 48 | 52 | 63 | 74 | 136
Motor Model | DBV-18030015R | DBV-20037015R | DBV-20045015R | DBV-25075015R | DBV-25090015R
Rated Power(kW) | 30 | 37 | 45 | 75 | 90
Rated Voltage(V) | AC380
EMF Constant(V/1000rpm) | 225
Rated Speed（rpm） | 1500
Rated Frequency（Hz） | 100
Poles | 8
Rated Torque（N*m) | 191 | 235.6 | 286 | 477.8 | 573
Rated Current(A) | 47 | 61 | 73 | 120 | 145
Efficiency（η) | 95.5 | 96.1 | 96.2 | 96.2 | 96.3
Line Resistant( Ω） | 0.16 | 0.12 | 0.06 | 0.06 | 0.03
Line Conductor（mH） | 2.8 | 2.3 | 1.3 | 1.2 | 0.8
Insulation Grade | F
Protection Class | IP54
Operation Enviroment | ,－20℃－40℃、Humidity＜90%
Weight（Kg) | 180 | 194 | 222 | 370 | 388
Motor Model | DBV-13005530R | DBV-13007530R | DBV-13011030R | DBV-13015030R | DBV-16022030R
Rated Power(kW) | 5.5 | 7.5 | 11 | 15 | 22
Rated Voltage(V) | AC380V
EMF Constant(V/1000rpm) | 110
Rated Speed（rpm） | 3000
Rated Frequency（Hz） | 150
Poles | 6
Rated Torque（N*m) | 17.5 | 23.9 | 35 | 47.8 | 70
Rated Current(A) | 9.6 | 12.4 | 18.5 | 25.3 | 36
Efficiency（η) | 95.2 | 95.5 | 95.1 | 95.3 | 95
Line Resistant( Ω） | 0.67 | 0.38 | 0.2 | 0.16 | 0.1
Line Conductor（mH） | 10.1 | 7.8 | 4.3 | 2.5 | 1.4
Insulation Grade | F
Protection Class | IP54
Operation Enviroment | ,－20℃－40℃、Humidity＜90%
Weight（Kg) | 45 | 50 | 60 | 70 | 125
Motor Model | DBV-18030030R | DBV-18037030R | DBV-20045030R | DBV-25075030R | DBV-25090030R
Rated Power(kW) | 30 | 37 | 45 | 75 | 90
Rated Voltage(V) | AC380V
EMF Constant(V/1000rpm) | 110
Rated Speed（rpm） | 3000
Rated Frequency（Hz） | 150
Poles | 6
Rated Torque（N*m) | 95.5 | 117.8 | 143.3 | 238.8 | 286.5
Rated Current(A) | 47 | 61 | 73 | 122 | 145
Efficiency（η) | 94.8 | 94.9 | 95.2 | 95.6 | 95.3
Line Resistant( Ω） | 0.08 | 0.06 | 0.03 | 0.02 | 0.01
Line Conductor（mH） | 1.14 | 1.05 | 0.08 | 0.05 | 0.03
Insulation Grade | F
Protection Class | IP54
Operation Enviroment | ,－20℃－40℃、Humidity＜90%
Weight（Kg) | 170 | 185 | 200 | 350 | 370