## S系列
DBS Servo Motor
Motor Model | DBS-06002415R | DBS-06004815R | DBS-07009615R | DBS-09014015R | DBS-09019115R
Rated Torque（N*m) | 2.4 | 4.8 | 9.6 | 14 | 19.1
Rated Voltage(V) | AC380V
Rated Speed（rpm） | 1500
Rated Power(kW) | 0.37 | 0.75 | 1.5 | 2.2 | 3
Rated Current(A) | 0.8 | 1.6 | 2.9 | 4.2 | 6
Peak Torque（N*m) | 4.8 | 9.6 | 19.2 | 28 | 38.2
Peak Current(A) | 1.6 | 3.2 | 5.8 | 8.4 | 12
Moment Coefficient（N*m/A) | 3 | 3 | 3.31 | 3.33 | 3.18
EMF Constant(V/1000rpm) | 174 | 173 | 170 | 170 | 170
Rotation Inertia(kg.m2) | 2.4 | 3.2 | 6.2 | 13 | 16
Line Resistant( Ω） | 14.2 | 10.3 | 3.1 | 2.5 | 1.6
Line Conductor（mH） | 18 | 15 | 12 | 9 | 7
Max Speed（rpm） | 2000
Insulation Grade | F
Protection Class | IP67
Operation Enviroment | Enviroment Temp－20℃－40℃、Humidity＜90%
Weight（Kg) | 4.8 | 5.7 | 7.4 | 15 | 18
Motor Model | DBS-11035015R | DBS-11048015R | DBS-11070015R | DBS-13096015R | DBS-13117015R
Rated Torque（N*m) | 35 | 48 | 70 | 96 | 117
Rated Voltage(V) | AC380V
Rated Speed（rpm） | 1500
Rated Power(kW) | 5.5 | 7.5 | 11 | 15 | 18.5
Rated Current(A) | 11 | 15 | 21 | 29 | 35
Peak Torque（N*m) | 70 | 96 | 140 | 192 | 234
Peak Current(A) | 22 | 30 | 42 | 58 | 70
Moment Coefficient（N*m/A) | 3.18 | 3.2 | 3.33 | 3.31 | 3.34
EMF Constant(V/1000rpm) | 170 | 170 | 170 | 186 | 186
Rotation Inertia(kg.m2) | 47 | 58 | 91 | 137 | 180
Line Resistant( Ω） | 0.8 | 0.42 | 0.24 | 0.18 | 0.14
Line Conductor（mH） | 6 | 5 | 4.5 | 3 | 2.5
Max Speed（rpm） | 2000
Insulation Grade | F
Protection Class | IP67
Operation Enviroment | Enviroment Temp－20℃－40℃、Humidity＜90%
Weight（Kg) | 42 | 48 | 52 | 100 | 108
Motor Model | DBS-13140015R | DBS-16191015R | DBS-16235615R | DBS-16286515R
Rated Torque（N*m) | 140 | 191 | 235.5 | 286.5
Rated Voltage(V) | AC380V
Rated Speed（rpm） | 1500
Rated Power(kW) | 22 | 30 | 37 | 45
Rated Current(A) | 41 | 57 | 72 | 86
Peak Torque（N*m) | 280 | 382 | 471 | 573
Peak Current(A) | 82 | 114 | 144 | 172
Moment Coefficient（N*m/A) | 3.41 | 3.35 | 3.27 | 3.33
EMF Constant(V/1000rpm) | 186 | 186 | 186 | 186
Rotation Inertia(kg.m2) | 215 | 380 | 435 | 510
Line Resistant( Ω） | 0.12 | 0.08 | 0.06 | 0.04
Line Conductor（mH） | 2 | 1 | 1 | 0.5
Max Speed（rpm） | 2000
Insulation Grade | F
Protection Class | IP67
Operation Enviroment | Enviroment Temp－20℃－40℃、Humidity＜90%
Weight（Kg) | 118 | 195 | 210 | 235
Motor Model | DBS-06003620R | DBS-07007220R | DBS-07010520R | DBS-09014320R | DBS-09026320R
Rated Torque（N*m) | 3.6 | 7.2 | 10.5 | 14.3 | 26.3
Rated Voltage(V) | AC380V
Rated Speed（rpm） | 2000
Rated Power(kW) | 0.75 | 1.5 | 2.2 | 3 | 5.5
Rated Current(A) | 1.6 | 2.9 | 4.3 | 5.8 | 10.8
Peak Torque（N*m) | 7.2 | 14.4 | 21 | 28.6 | 52.6
Peak Current(A) | 3.2 | 5.8 | 8.6 | 11.6 | 21.6
Moment Coefficient（N*m/A) | 2.25 | 2.48 | 2.44 | 2.46 | 2.44
EMF Constant(V/1000rpm) | 130 | 130 | 130 | 140 | 140
Rotation Inertia(kg.m2) | 2.8 | 4.5 | 6.8 | 13.6 | 20
Line Resistant( Ω） | 10.5 | 2.6 | 1.5 | 1.3 | 0.9
Line Conductor（mH） | 20 | 12 | 9 | 8 | 6
Max Speed（rpm） | 2500
Insulation Grade | F
Protection Class | IP67
Operation Enviroment | Enviroment Temp－20℃－40℃、Humidity＜90%
Weight（Kg) | 5 | 6.3 | 7.8 | 15.5 | 18.5
Motor Model | DBS-11036020R | DBS-11052520R | DBS-11071620R | DBS-13105020R | DBS-13176720R
Rated Torque（N*m) | 36 | 52.5 | 71.6 | 105 | 176.7
Rated Voltage(V) | AC380V
Rated Speed（rpm） | 2000
Rated Power(kW) | 7.5 | 11 | 15 | 22 | 37
Rated Current(A) | 14 | 21 | 29 | 43 | 71
Peak Torque（N*m) | 72 | 105 | 143.2 | 210 | 353.4
Peak Current(A) | 28 | 41 | 59 | 86 | 142
Moment Coefficient（N*m/A) | 2.57 | 2.5 | 2.47 | 2.44 | 2.49
EMF Constant(V/1000rpm) | 140 | 140 | 140 | 140 | 140
Rotation Inertia(kg.m2) | 50 | 66 | 98 | 165 | 218
Line Resistant( Ω） | 0.4 | 0.3 | 0.22 | 0.2 | 0.14
Line Conductor（mH） | 5 | 4 | 4 | 3 | 2.5
Max Speed（rpm） | 2000
Insulation Grade | F
Protection Class | IP67
Operation Enviroment | Enviroment Temp－20℃－40℃、Humidity＜90%
Weight（Kg) | 43 | 48 | 55 | 97 | 128
Motor Model | DBS-06002430R | DBS-06004830R | DBS-07007030R | DBS-07009630R | DBS-09017530R
Rated Torque（N*m) | 2.4 | 4.8 | 7 | 9.6 | 17.5
Rated Voltage(V) | AC380V
Rated Speed（rpm） | 3000
Rated Power(kW) | 0.75 | 1.5 | 2.2 | 3 | 5.5
Rated Current(A) | 1.6 | 3 | 4.3 | 6.1 | 10.6
Peak Torque（N*m) | 2.8 | 9.6 | 14 | 19.2 | 35
Peak Current(A) | 3.2 | 6 | 8.6 | 12.2 | 21.2
Moment Coefficient（N*m/A) | 1.5 | 1.6 | 1.63 | 1.57 | 1.65
EMF Constant(V/1000rpm) | 87 | 87 | 87 | 87 | 87
Rotation Inertia(kg.m2) | 2.4 | 3 | 4.5 | 6.3 | 16.8
Line Resistant( Ω） | 4 | 2.5 | 0.7 | 0.5 | 0.3
Line Conductor（mH） | 25 | 20 | 16 | 12 | 9
Max Speed（rpm） | 2000
Insulation Grade | F
Protection Class | IP67
Operation Enviroment | Enviroment Temp－20℃－40℃、Humidity＜90%
Weight（Kg) | 4.8 | 5.6 | 6.2 | 7.5 | 15.2
Motor Model | DBS-09023930R | DBS-11035030R | DBS-11047830R | DBS-11070030R | DBS-13095530R
Rated Torque（N*m) | 23.9 | 35 | 47.8 | 70 | 95.5
Rated Voltage(V) | AC380V
Rated Speed（rpm） | 3000
Rated Power(kW) | 7.5 | 11 | 15 | 22 | 30
Rated Current(A) | 14.8 | 21 | 29 | 42 | 58
Peak Torque（N*m) | 47.8 | 70 | 95.6 | 140 | 191
Peak Current(A) | 29.6 | 42 | 58 | 84 | 116
Moment Coefficient（N*m/A) | 1.61 | 1.67 | 1.65 | 1.67 | 1.65
EMF Constant(V/1000rpm) | 87 | 87 | 87 | 87 | 93
Rotation Inertia(kg.m2) | 18.5 | 48 | 60 | 94 | 148
Line Resistant( Ω） | 0.2 | 0.1 | 0.08 | 0.07 | 0.05
Line Conductor（mH） | 8 | 6 | 4 | 2 | 1
Max Speed（rpm） | 2000
Insulation Grade | F
Protection Class | IP67
Operation Enviroment | Enviroment Temp－20℃－40℃、Humidity＜90%
Weight（Kg) | 17 | 40 | 47 | 55 | 96